## Sheet1
Qty | Value | Device | Package | Parts | Description
1 |  | PINHD-1X8 | 1X08 | JP3 | PIN HEADER
1 | 0.1UF/50V | C_0402 | C0402 | C26 | NON-POLARIZED CAP
4 | 0R | R_0402 | R0402 | R1, R2, R14, R22 | RESISTOR
9 | 100nF | C_0402 | C0402 | C4, C9, C10, C12, C14, C17, C25, C29, C40 | NON-POLARIZED CAP
1 | 105K | R_0402 | R0402 | R9 | RESISTOR
1 | 10K | R_0402 | R0402 | R3 | RESISTOR
2 | 10pF | C_0402 | C0402 | C16, C19 | NON-POLARIZED CAP
8 | 15pF | C_0402 | C0402 | C1, C2, C3, C5, C6, C7, C8, C23 | NON-POLARIZED CAP
1 | 2.2UF | C_0402 | C0402 | C21 | NON-POLARIZED CAP
3 | 22R | R_0402 | R0402 | R4, R16, R17 | RESISTOR
1 | 22uH/7MM | INDUCTOR_7MM | INDUCTOR_7MM | L1
12 | 330R | R_0402 | R0402 | R5, R6, R7, R8, R11, R12, R13, R15, R18, R19, R20, R21 | RESISTOR
4 | 33pF | C_0402 | C0402 | C27, C35, C36, C37 | NON-POLARIZED CAP
2 | 33uF | C_0402 | C0402 | C15, C24 | NON-POLARIZED CAP
1 | 42.2K | R_0402 | R0402 | R10 | RESISTOR
2 | 470pF | C_0402 | C0402 | C18, C39 | NON-POLARIZED CAP
1 | 470uF/16V | TPSD107K020S0150 | CAPPM7343X310N | C11 | Check availability
1 | B82496C3470J | B82496C3470J | INDC1608X90N | L2 | INDUCTOR, 47NH 270MA 5% 47 nH +/- 5 %
1 | CD143A-SR70 | CD143A-SR70 | CD143ASR70 | IC4 | Steering Diode Array ESD 2xData SOT143 Bourns CD143A-SR70 Quad Uni-Directional TVS Diode Array, 4-Pin SOT-143
1 | EC200UCNAB-N05-SNNSA | EC200UCNAB-N05-SNNSA | XCVR_EC200UCNAB-N05-SNNSA | U2 | Check availability
1 | ESDA6V8AV6-6_TR | ESDA6V8AV6-6_TR | SOTFL50P160X60-6N | D2 | Diodes - ESD SOT-563
5 | J6 | NPN-TRANSISTOR_SOT23 | SOT23 | Q1, Q4, Q5, Q6, Q7 | NPN TRANSISTOR
4 | RED | LEDCHIPLED_0603 | CHIPLED_0603 | LED1, LED2, LED3, LED4 | LED
1 | SGM2019-ADJYN5G_TR | SGM2019-ADJYN5G_TR | SOT95P280X125-5N | IC1 | st
1 | SIM-E-MFF2-GL-250 | SIM-E-MFF2-GL-250 | PSON127P500X600X82-9N | U4 | Check availability
1 | SIM8051 | SIM8051-6-0-14-00-X-REVD | GCT_SIM8051-6-0-14-00-X-REVD | J7 | Nano SIM Card Connector, Push-Pull Type, 6 Pin, SMT, Profile 1.35mm Check availability
1 | TC1185-2.5VCT713 | TC1185-2.5VCT713 | SOT95P280X145-5N | IC2 | LDO Regulator 150mA 2.5V SHDN SOT23-5
1 | TVS2550 DIODE | DIODE-SOD323-R | SOD323-R | D1 | DIODE
1 | TXB0102DCUR | TXB0102DCUR | SOP50P310X90-8N | IC3 | 2-Bit Bidirectional Voltage-Level Shifter with Auto Direction Sensing and +/-15-kV ESD Protect
3 | U.FL | U.FL | U.FL | J2, J3, J6 | SMD antenna connector- WRL-09144
1 | USB3075-30-A | USB3075-30-A | GCT_USB3075-30-A | J5 | Micro USB Receptacle, Type B, 5 Pin, SMT, Horizontal, Bottom Mount (Standart), without Peg, with Outer Shell Stakes Check availability